## пиццерия
ПИЦЦЕРИЯ
СПЕЦИФИКАЦИЯ ОБОРУДОВАНИЯ
Поз. | Наименование оборудования | Страна | Габаритные размеры,мм | Напряжение, В | Мощность на единицу, кВт | Кол-во | Мощность, кВт
Загрузочная
1 | Весы товарные (предел взвешивания 20кг, платформа - нерж.сталь) | Россия |  | 220 | 0.1 | 1 | 0.1
Склад
1 | Подтоварник (полимерно-порошковое покрытие) | Россия | 1000х500х300 |  |  | 1
2 | Стеллаж кухонный (4 сплошные полки, регулируемые по высоте, полки, стойки - полимерно-порошковое покрытие) | Россия | 1000х500х1800 |  |  | 4
3 | Шкаф холодильный среднетемпературный, объем 1400 л (диапазон температур - 0…+6С) | Россия | 1402х854х2028 | 220 | 0.55 | 1 | 0.55
4 | Шкаф холодильный низкотемпературный, объем 1400 л (диапазон температур - 0…+6С) | Россия | 1474х884х2028 | 220 | 0.8 | 1 | 0.8
Заготовочный цех
1 | Ванна моечная двухсекционная | Россия | 580х580х860 |  |  | 1
| Моечное отделение. Моечная секция - шлифованная нержавеющая сталь - 304 в защитной пленке с облицовками 50 мм по периметру. | Россия |  |  |  | 1
| Каркас для ванны 2 секц. 580 Сварной, профильная труба и панели из листового металла, полностью нерж. сталь. Рег. опоры | Россия |  |  |  | 1
| Полка с отв. под смес. и бортом 2 секц. 580 Ширина полки 90 мм. Высота борта 60 мм. | Россия |  |  |  | 1
2 | Сушка для досок Каркас – труба профильная 20x20 мм, разделит. пруток, порошковая покраска (стандартное исполнение - белый цвет RAL 9016) 230х400х300 | Россия |  |  |  | 1
3 | Стол произв. с борт. Столешница - шлифованная нержавеющая сталь в защитной пленке с двойными гибами по периметру, подложка из шлифованной фанеры. Каркас - разборный, из профильной трубы (40х40), полимерно-порошковое покрытие, ножки с регулируемыми по высоте полиамидными опорами | Россия | 1500х600х860 |  |  | 1
| Сплошная полка Нерж. сталь | Россия |  |  |  | 1
4 | Мясорубка (производительность до 200 кг/час, функция «реверс», комплектация :нож подрезной, нож крестовой -2 шт,решетка 5 мм, решетка 9 мм | Республика Беларусь | 560х460х430 | 220 | 1.55 | 1 | 1.55
5 | Стол произв. с борт. Столешница - шлифованная нержавеющая сталь в защитной пленке с двойными гибами по периметру, подложка из шлифованной фанеры. Каркас - разборный, из профильной трубы (40х40), полимерно-порошковое покрытие, ножки с регулируемыми по высоте полиамидными опорами | Россия | 1200х600х860 |  |  | 1
| Сплошная полка Нерж. сталь | Россия |  |  |  | 1
6 | Полка навесная открытая Нержавеющая сталь | Россия | 1200х300х300 |  |  | 1
7 | Весы порционные электрические (предел взвешивания 5кг) |  | 260х287 х tЗ7 | 220 | 0.1 | 1 | 0.1
8 | Cпиральный тестомес ( производительность 90 кг/ч, объем дежи 32 л, загрузка теста 25 кг) | Италия | 430х730х690 | 380 | 1.1 | 1 | 1.1
Горячий цех
1 | Шкаф холодильный среднетемпературный, объем 500 л (диапазон температур - 0…+6С) | Россия | 697х620х2028 | 220 | 0.35 | 1 | 0.35
2 | Стол производственный с бортом с моечной ванной (Столешница - шлифованная нержавеющая сталь в защитной пленке с двойными гибами по периметру, подложка из шлифованной фанеры. моечное отделение цельносварное 400х400х275мм, Каркас - разборный, из профильной трубы (40х40), полимерно-порошковое покрытие, ножки с регулируемыми по высоте полиамидными опорами | Россия | 1200х600х860 |  |  | 1
3 | Сушка для досок Каркас – труба профильная 20x20 мм, разделит. пруток, порошковая покраска (стандартное исполнение - белый цвет RAL 9016) 230х400х300 | Россия |  |  |  | 1
4 | Весы порционные электрические (предел взвешивания 5кг) |  | 260х287 х tЗ7 | 220 | 0.1 | 1 | 0.1
5 | Плита электрическая (4 конфорки (300х300 мм), без жарочного шкафа, на подставке (вся нерж.), нерж.сталь, все регуляторы расположены на передней панели, выполнены в 4-х позиционном варианте, оснащены световой индикацией) | Россия | 840х900х950 | 380 | 12 | 1 | 12
6 | Фритюрница (вместимость ванн: 2х17=34 дм³, Время разогрева масла до рабочей температуры 190 °С: 17 мин., имеют раздельную плавную регулировку температуры, рабочий диапазон – от 50 до 200 °С) | Россия | 900х550х972 | 380 | 14 | 1 | 14
7 | Стол произв. Столешница - шлифованная нержавеющая сталь в защитной пленке с двойными гибами по периметру, подложка из шлифованной фанеры. Каркас - разборный, из профильной трубы (40х40), полимерно-порошковое покрытие, ножки с регулируемыми по высоте полиамидными опорами | Россия | 400х900х860 |  |  | 1
| Сплошная полка Нерж. сталь | Россия |  |  |  | 1
8 | Пароконвектомат (бойлерный, количество уровней 6 GN1/1) | Россия | 840х862х789 | 380 | 9.5 | 1 | 9.5
| Подставка под пароконвектомат | Россия | 840х700х910 |  |  | 1
| Водоумягчитель емкость 12л, производительность 350 л/час | Италия |  |  |  | 1
9 | Зонт вытяжной закрытый Изготовлен полностью из нержавеющей стали в защитной плёнке с гибами по периметру, сварная конструкция. Жироулавливающий фильтр в комплекте. | Россия | 3000х1000х400 |  |  | 1
10 | Стол произв. с бортом Столешница - шлифованная нержавеющая сталь в защитной пленке с двойными гибами по периметру, подложка из шлифованной фанеры. Каркас - разборный, из профильной трубы (40х40), полимерно-порошковое покрытие, ножки с регулируемыми по высоте полиамидными опорами | Россия | 600х600х860 |  |  | 1
| Сплошная полка Нерж. сталь | Россия |  |  |  | 1
11 | Стол произв. Столешница - шлифованная нержавеющая сталь в защитной пленке с двойными гибами по периметру, подложка из шлифованной фанеры. Каркас - разборный, из профильной трубы (40х40), полимерно-порошковое покрытие, ножки с регулируемыми по высоте полиамидными опорами | Россия | 1200х600х860 |  |  | 1
| Сплошная полка Нерж. сталь | Россия |  |  |  | 1
12 | Стол произв. с бортом Столешница - шлифованная нержавеющая сталь в защитной пленке с двойными гибами по периметру, подложка из шлифованной фанеры. Каркас - разборный, из профильной трубы (40х40), полимерно-порошковое покрытие, ножки с регулируемыми по высоте полиамидными опорами | Россия | 1200х600х860 |  |  | 1
| Сплошная полка Нерж. сталь | Россия |  |  |  | 1
13 | Печь для пиццы (2 камеры 72х72х14 см, снаружи-нерж.сталь) | Россия | 1000х890х380 | 380 | 10.4 | 2 | 20.8
| Подставка под печь для пиццы | Россия | 1000х765х855 |  |  | 1
14 | Зонт вытяжной закрытый Изготовлен полностью из нержавеющей стали в защитной плёнке с гибами по периметру, сварная конструкция. Жироулавливающий фильтр в комплекте. | Россия | 1200х1000х400 |  |  | 1
15 | Стол охлаждаемый для пиццы (гранитная столешнца, гастроёмкость до 150 мм. Описание с бортом с 3х сторон с гранитной поверхностью, 2 распашные двери и дополнительный модуль. Температурный режим +2...+10 С) | Россия | 1915х700х850 | 220 | 0.5 | 1 | 0.5
| Блендер/миксер ручной профессиональный, скорость вращения 2000-12500об/мин и 350-1560об/мин, макс. объем 4л |  |  | 220 | 0.25 | 1 | 0.25
Холодный цех
1 | Ванна моечная односекционная | Россия | 500х500х860 |  |  | 1
| Моечное отделение. Моечная секция - шлифованная нержавеющая сталь - 304 в защитной пленке с облицовками 50 мм по периметру. | Россия |  |  |  | 1
| Каркас для ванны 1секц. 500 Сварной, профильная труба и панели из листового металла, полностью нерж. сталь. Рег. опоры | Россия |  |  |  | 1
| Полка с отв. под смес. и бортом 1 секц. 500 Ширина полки 90 мм. Высота борта 60 мм. | Россия |  |  |  | 1
2 | Сушка для досок Каркас – труба профильная 20x20 мм, разделит. пруток, порошковая покраска (стандартное исполнение - белый цвет RAL 9016) 230х400х300 | Россия |  |  |  | 1
3 | Стол произв. с борт. Столешница - шлифованная нержавеющая сталь в защитной пленке с двойными гибами по периметру, подложка из шлифованной фанеры. Каркас - разборный, из профильной трубы (40х40), полимерно-порошковое покрытие, ножки с регулируемыми по высоте полиамидными опорами | Россия | 1500х600х860 |  |  | 1
| Сплошная полка Нерж. сталь | Россия |  |  |  | 1
4 | Весы порционные электрические (предел взвешивания 5кг) |  | 260х287 х tЗ7 | 220 | 0.1 | 1 | 0.1
5 | Овощерезка (производительность 80кг/час) | Франция | 320х304х590 | 220 | 0.5 | 1 | 0.5
| Комплект из 6 дисков для CL30(слайсер 2, 4мм,терка 2мм, соломка 4х4мм, комплект для нарезки кубиком шинковка 10мм+решетка 10х10мм ) | Франция |  |  |  | 1
6 | Шкаф холодильный среднетемпературный, объем 500 л (диапазон температур - 0…+6С) | Россия | 697х620х2028 | 220 | 0.35 | 1 | 0.35
7 | Стол произв. с борт. Столешница - шлифованная нержавеющая сталь в защитной пленке с двойными гибами по периметру, подложка из шлифованной фанеры. Каркас - разборный, из профильной трубы (40х40), полимерно-порошковое покрытие, ножки с регулируемыми по высоте полиамидными опорами | Россия | 1200х600х860 |  |  | 1
| Сплошная полка Нерж. сталь | Россия |  |  |  | 1
8 | Полка навесная открытая Нержавеющая сталь | Россия | 1200х300х300 |  |  | 2
9 | Слайсер (размер реза - 230х215мм, встроенное заточное устройство; корпус из анодированного полированного алюминия; регулирование толщины нарезки от 0 до15 мм;термический блокиратор; профессиональное хромированное лезвие с двухсторонней заточкой) | Италия | 256х415х342 | 220 | 0.17 | 1 | 0.17
Моечная посуды
1 | Стол произв. с отверстием под смеситель с моечной ванной. Столешница - шлифованная нержавеющая сталь в защитной пленке с двойными гибами по периметру, подложка из шлифованной фанеры. Моечное отделение цельносварное 400х400х275мм - нерж.сталь. Каркас - разборный, из профильной трубы (40х40), полимерно-порошковое покрытие, ножки с регулируемыми по высоте полиамидными опорами | Россия | 1200х600х860 |  |  | 1
| Нижняя обвязка Нерж. сталь | Россия |  |  |  | 1
2 | Посудомоечная машина (фронтального типа, производительность 500 тарелок/час, комплектуется: кассетой для мытья тарелок (500х500мм), кассетой для мытья стаканов и чашек (500х500мм), стаканом для мытья приборов) | Россия | 590х640х860 | 380 | 6.6 | 1 | 6.6
| Подставка под посудомоечную машину | Россия | 600х600х530 |  |  | 1
| Водоумягчитель емкость 12л, производительность 350 л/час | Италия |  |  |  | 1
3 | Стеллаж кухонный (4 сплошные полки, регулируемые по высоте, полки, стойки - нерж сталь) | Россия | 1000х600х1800 |  |  | 1
4 | Стеллаж кухонный (4 сплошные полки, регулируемые по высоте, полки, стойки - нерж сталь) | Россия | 900х600х1800 |  |  | 1
5 | Ванна моечная двухсекционная | Россия | 950х500х860 |  |  | 1
| Моечное отделение. Моечное отделение: Моечная секция - шлифованная нержавеющая сталь - 304 в защитной пленке с облицовками 50 мм по периметру. | Россия |  |  |  | 1
| Каркас для ванны 2секц. 500 Сварной, профильная труба и панели из листового металла, полностью нерж. сталь. Рег. опоры | Россия |  |  |  | 1
| Полка с отв. под смес. и бортом 2 секц. 500 Ширина полки 90 мм. Высота борта 60 мм. | Россия |  |  |  | 1
Гардероб персонала
1 | Шкаф разборный металлический (Односекционный с двумя отделениями. Каждое отделение снабжено дверью с индивидуальным врезным замком.В отделении перекладина для вешалки. Полимерное порошковое покрытие фирмы Bichon (Франция).) | Россия | 300х500х1800 |  |  | 12
[6 empty] | Итого: | 69.42
454092 г. Челябинск, ул. Худякова,12а
тел/факс (351)778-08-12, 261-24-62
E-mail:rossmarket@chel.surnet.ru